## {965AD0B32C57411CC1788A05F9BCE} (hidden)
5
0 | POZYCJE KOSZTORYSU
1 | TABELA ELEMENTÓW SCALONYCH
2 | WARTOŚĆ KOSZTORYSU

## Pozycje
POZYCJE PRZEDMIARU – materiały pomocnicze
Lp. | Podstawa | Opis | jedn.obm. | Obmiar
1 | KNR 2-01 0119-03 | Roboty pomiarowe przy liniowych robotach ziemnych - trasa drogi w terenie równinnym | km | 2.52
2 | KNR 2-01 0103-02 | Ścinanie drzew piłą mechaniczną (śr. 16-25 cm) | szt. | 2
3 | KNR 2-01 0103-04 | Ścinanie drzew piłą mechaniczną (śr. 36-45 cm) | szt. | 4
4 | KNR 2-01 0103-06 | Ścinanie drzew piłą mechaniczną (śr. 56-65 cm) | szt. | 21
5 | KNR 2-01 0103-07 | Ścinanie drzew piłą mechaniczną (śr. ponad 65cm) | szt. | 29
6 | KNR 2-01 0105-02 | Mechaniczne karczowanie pni (śr. 16-25 cm) | szt. | 2
7 | KNR 2-01 0105-04 | Mechaniczne karczowanie pni (śr. 36-45 cm) | szt. | 4
8 | KNR 2-01 0105-06 | Mechaniczne karczowanie pni (śr. 56-65 cm) | szt. | 21
9 | KNR 2-01 0105-07 | Mechaniczne karczowanie pni (śr. ponad 65cm) | szt. | 29
10 | KNR 2-01 0108-04 | Mechaniczne karczowanie krzaków | ha | 0.89
11 | KNR 2-01 0110-01 0110-04 | Wywożenie dłużyc na odległość 10 km | mp | 36.11
12 | KNR 2-01 0110-02 0110-05 | Wywożenie karpiny na odległość 10 km | mp | 40.43
13 | KNR 2-01 0110-03 0110-05 | Wywożenie gałęzi na odległość 10 km | mp | 120.35
14 | KNR 2-01 0111-02 | Oczyszczenie terenu z pozostałości po wykarczowaniu krzaków z wywiezieniem | m2 | 8900
15 | KNR 2-31 0811-02 | Rozebranie nawierzchni z płyt drogowych betonowych | m2 | 1600
16 | KNR 4-04 1103-04 1103-05 | Wywiezienie gruzu z terenu rozbiórki przy mechanicznym załadowaniu i wyładowaniu samochodem samowyładowczym na odległość 10km | m3 | 240
17 | KNR 2-01 0206-04 0214-04 | Roboty ziemne wykonywane koparkami podsiębiernymi o poj.łyżki 0.60 m3 z transportem urobku samochodami samowyładowczymi na odległość 10 km - wykopy wg tabel robórt ziemnych pomniejszone o objętość z robót rozbiórkowych | m3 | 12582.352
18 | KNR 2-01 0301-02 0214-04 | Ręczne roboty ziemne z transportem urobku samochodami samowyładowczymi na odległość 10 km - wykopy wg tabel robórt ziemnych | m3 | 3145.588
19 | KNR 2-01 0205-04 0214-04 | Roboty ziemne wykonywane koparkami podsiębiernymi o poj.łyżki 0.25 m3 w gr.kat.III z transportem urobku samochodami samowyładowczymi na odległość 10 km - pod zieleniec (teren przyległy) poza TRZ | m3 | 4800
20 | KNR 2-01 0301-02 0214-04 | Ręczne roboty ziemne z transportem urobku samochodami samowyładowczymi na odległość 10 km - pod zieleniec (teren przyległy) poza TRZ | m3 | 1200
21 | KNR 2-01 0235-02 | Formowanie i zagęszczanie nasypów - wg tabel robót ziemnych | m3 | 2590.22
22 | KNNR 6 0104-01 | Warstwa odcinająca z piasku gr.10cm - pod rury | m2 | 29.7
23 | KNNR 6 0104-01 | Warstwa odcinająca z piasku gr.10cm - pod ścianki czołowe | m2 | 1.6
24 | KNNR 6 0605-06 | Przepusty rurowe - rury betonowe o średnicy 80cm | m | 33
25 | KNNR 6 0605-03 (analogia) | Przepusty rurowe pod zjazdami - ścianki czołowe (prefabrykowane) dla rur o średnicy 80cm | szt | 4
26 | KNNR 5 0701-02 | Kopanie rowów dla kabli w sposób ręczny w gruncie kat. III | m3 | 101.4
27 | KNNR 5 0702-02 | Zasypywanie rowów dla kabli wykonanych ręcznie w gruncie kat. III | m3 | 101.4
28 | KNR 5-10 0303-03 | Układanie rur ochronnych z PCW o średnicy do 140 mm w wykopie (wypoziomowanie na nowej głębokości istn. rur) | m | 130
29 | KNR 5-10 0113-03 | Układanie kabli jednożyłowych o masie do 3.0 kg/m na nap. znamionowe poniżej 110 kV w rurach | m | 390
30 |  | Badania kabla SN | kpl | 4
31 |  | Wytyczenie i inwentaryzacja całosc | kpl | 1
32 | KNR 2-01 0236-02 z.sz. 2.5.2. 9907 | Zagęszczenie wykopów | m3 | 101.4
33 | KNNR 6 0103-03 | Profilowanie i zagęszczanie podłoża wykonywane mechanicznie pod warstwy konstrukcyjne nawierzchni jezdni | m2 | 24367.5
34 | KNR 9-11 0101-04 | Warstwa odcinająca z geowłókniny - jezdnia | m2 | 24367.5
35 | KNNR 6 0103-01 | Profilowanie i zagęszczanie podłoża wykonywane ręcznie pod warstwy konstrukcyjne pozostałych nawierzchni | m2 | 3190
36 | KNNR 6 0103-01-analogia | Profilowanie podłoża wykonywane ręcznie pod warstwy konstrukcyjne zieleńcy | m2 | 45800
37 | KNNR 6 0112-01 | Dolna warstwa ulepszonego podłoża z mieszanki niezwiązanej (CBR>=20%) gr. 20cm - jezdnia | m2 | 24367.5
38 | KNNR 6 0112-01 | Górna warstwa ulepszonego podłoża z mieszanki niezwiązanej (CBR>=20%) gr. 20cm - jezdnia | m2 | 24367.5
39 | KNNR 6 0113-02 | Warstwa podbudowy pomocniczej z mieszanki związanej cementem (C5/6) gr. 20cm - jezdni4 | m2 | 21660
40 | KNNR 6 0113-02 | Dolna warstwa podbudowy zasadniczej z mieszanki niezwiązanej C90/3 (0/31,5mm) gr. 20cm - jezdnia | m2 | 20757.5
41 | KNR 2-31 0402-04 | Ława betonowa z oporem pod krawężniki betonowe wystające | m3 | 288
42 | KNK 2-06 0401-02 | Ława betonowa z oporem pod krawężniki betonowe wjazdowe | m3 | 12.96
43 | KNNR 6 0401-01 | Krawężniki betonowe wystające o wymiarach 15x30 cm bez ław | m | 4800
44 | KNNR 6 0401-01 | Krawężniki betonowe wjazdowe (zaniżone) o wymiarach 15x22 cm bez ław | m | 270
45 | KNNR 6 0106-01 | Warstwy odcinające zagęszczane ręcznie o gr. 5cm - pod obrzeża | m2 | 1071
46 | KNNR 6 0404-05 | Obrzeża betonowe o wymiarach 30x8cm na podsypce cementowo-piaskowej | m | 4850
47 | KNNR 6 0404-05 | Obrzeża betonowe o wymiarach 30x8 cm na ławie betonowej z oporem | m | 1100
48 | KNR AT-03 0202-01 | Mechaniczne oczyszczenie i skropienie emulsją asfaltową podbudowy zasadniczej; zużycie emulsji 0,8 kg/m2 | m2 | 18050
49 | KNR AT-03 0204-03 | Górna warstwa podbudowy zasadniczej z AC 22 P (PMB 25/55-60) gr. 16cm | m2 | 18050
50 | KNR AT-03 0202-02 | Mechaniczne oczyszczenie i skropienie emulsją asfaltową podbudowy zasadniczej; zużycie emulsji 0,5 kg/m2 | m2 | 18050
51 | KNR AT-03 0301-03 | Warstwa wiążąca z AC 16 W (PMB 25/55-60) gr. 8cm | m2 | 18050
52 | KNR AT-03 0202-02 | Mechaniczne oczyszczenie i skropienie emulsją asfaltową warstwy wiążącej; zużycie emulsji 0,5 kg/m2 | m2 | 18050
53 | KNR AT-03 0302-01 | Warstwa ścieralna z SMA 11 (PMB 45/80-55) gr. 4cm | m2 | 18050
54 | KNNR 6 0106-06 | Warstwa odsączająca zagęszczana mechanicznie o gr. 15cm | m2 | 1500
55 | KNNR 6 0113-02 | Podbudowa z mieszanki niezwiązanej C90/3 (0/31,5mm) gr. 20cm | m2 | 1500
56 | KNNR 6 0502-03 | Kostka betonowa (szara) gr. 8cm ułożona na podsypce cementowo - piaskowej gr. 3÷5cm | m2 | 1500
57 | KNNR 6 0106-05 | Warstwa odsączająca zagęszczana mechanicznie o gr. 10cm | m2 | 1690
58 | KNNR 6 0503-03 | Nawierzchnia z płytek betonowych o wymiarach 35x35cm na podsypce cementowo-piaskowej gr.3-5 | m2 | 1690
59 | KNNR 6 0702-01 | Pionowe znaki drogowe - słupki z rur stalowych | szt. | 16
60 | KNNR 6 0702-05 | Pionowe znaki drogowe | szt. | 19
61 | KNNR 6 0705-02 | Oznakowanie poziome (grubowarstwowe) jezdni masą chemoutwardzalną malowane mechanicznie | m2 | 270
62 | KNNR 6 0701-03 | Bariera U-14a | m | 265
63 | KNR 2-21 0213-01 | Ręczne rozrzucenie ziemi żyznej lub kompostowej na terenie płaskim grubość warstwy 2cm | ha | 4.58
64 | KNR 2-21 0213-02 | Ręczne rozrzucenie ziemi żyznej lub kompostowej na terenie płaskim - dodatek za każdy następny 1cm grubość warstwy | ha | 4.58
65 | KNR 2-21 0401-05 | Wykonanie trawników dywanowych siewem z nawożeniem | m2 | 45800