## {965AD0B32C57411CC1788A05F9BCE} (hidden)
5
0 | POZYCJE KOSZTORYSU
1 | TABELA ELEMENTÓW SCALONYCH
2 | WARTOŚĆ KOSZTORYSU

## Pozycje
POZYCJE PRZEDMIARU – materiały pomocnicze
Lp. | Podstawa | Opis | jedn.obm. | Obmiar
1 | KNNR 5 0401-02 | Szafka oświetleniowa | kpl. | 1
2 | KNR 5-10 0709-03 | Mechaniczne stawianie słupów Słup oświetleniowy okrągły stalowy ocynkowany, Wysokość 8m(mierzona do oprawy) z wysięgnikiem pojedynczym o zasięgu 1m i kącie nachylenia 5 stopni | szt. | 66
3 | KNR 5-10 0709-03 | Mechaniczne stawianie słupów Słup oświetleniowy okrągły stalowe ocynkowany-łamany, Wysokość 6m(mierzona do oprawy) z wysięgnikiem pojedynczym o zasięgu 1m i kącie nachylenia 5 stopni | szt. | 3
4 | KNNR 5 1006-02 | Złącza kablowe słupowe | szt. | 276
5 | KNNR 5 1006-01 | Tablica słupowa XVTL przelotowa | szt. | 1
6 | KNR 5-10 1004-01 | Wciąganie przewodów z udziałem podnośnika samochodowego w słup lub rury osłonowe | m-1 przew | 112.5
7 | KNR 5-10 1005-09 | Montaż na słupie oprawy LED o mocy 71W strumień świetlny oprawy 7900lm, korpus z aluminium, IP66, | szt. | 69
8 | KNR 5-10 0303-02 | Układanie rur ochronnych z PCW o średnicy do 110 mm w wykopie HDPE 110/95 | m | 180
9 | KNR 5-10 0303-02 | Układanie rur ochronnych z PCW o średnicy do 110 mm w wykopie HDPE 110 | m | 200
10 | KNR 2-01 0701-0202 | Ręczne kopanie rowów dla kabli o głębokości do 0.8 m i szer. dna do 0.4 m w gruncie kat. III | m | 2700
11 | KNR 2-01 0704-0202 | Ręczne zasypywanie rowów dla kabli o głębokości do 0.6 m i szer. dna do 0.4 m w gruncie kat. III | m | 2700
12 | KNR 5-10 0103-02 | Ręczne układanie kabli wielożyłowych o masie do 1.0 kg/m na napięcie znamionowe poniżej 110 kV w rowach kablowych - YAKXS 4x25mm2 | m | 450
13 | KNR 5-10 0114-02 | Układanie kabli wielożyłowych o masie do 1.0 kg/m na napięcie znamionowe poniżej 110 kV w rurach i szafach YAKXS 4x25mm2 | m | 50
14 | KNR 5-10 0103-02 | Ręczne układanie kabli wielożyłowych o masie do 1.0 kg/m na napięcie znamionowe poniżej 110 kV w rowach kablowych YAKXS 5x35mm2 | m | 2470
15 | KNR 5-10 0114-02 | Układanie kabli wielożyłowych o masie do 1.0 kg/m na napięcie znamionowe poniżej 110 kV w rurach i szafach YAKXS 5x35mm2 | m | 330
16 | KNR 5-10 0103-04 | Ręczne układanie kabli wielożyłowych o masie do 3.0 kg/m na napięcie znamionowe poniżej 110 kV w rowach kablowych YAKXS 4x120mm2 | m | 400
17 | KNR 5-10 0114-03 | Układanie kabli wielożyłowych o masie do 3.0 kg/m na napięcie znamionowe poniżej 110 kV w rurach pustakach lub kanałach zamkniętych YAKXS 4x120mm2 | m | 100
18 | KNNR 9 0806-03 | Mufy z tworzyw termokurczliwych przelotowe na kablach energetycznych wielożyłowych o przekroju żył 70-120 mm2 o izolacji i powłoce z tworzyw sztucznych w rowach kablowych Zestaw montażowy ZRM-4 złączki 2ZA 120 | szt | 1
19 | KNNR 9 0806-01 | Mufy z tworzyw termokurczliwych przelotowe na kablach energetycznych wielożyłowych o przekroju żył do 35 mm2 o izolacji i powłoce z tworzyw sztucznych w rowach kablowych Zestaw montażowy ZRM-2 złączki 2ZA 35 | szt | 1
20 | KNNR 9 0806-01 | Mufy z tworzyw termokurczliwych przelotowe na kablach energetycznych wielożyłowych o przekroju żył do 35 mm2 o izolacji i powłoce z tworzyw sztucznych w rowach kablowych Zestaw montażowy ZRM-1 złączki 2ZA 25 | szt | 1
21 | KNR 5-10 0301-01 | Nasypanie warstwy piasku grubości 0.1 m na dno rowu kablowego o szer.do 0.4 m | m | 3000
22 | KNR 5-08 0614-02 | Mechaniczne pogrążanie uziomów prętowych w gr.kat. III | m | 186
23 | KNNR 5 0201-05 | Przewody izolowane LgYżo 1x16mm2 | m | 100
24 | KNR 5-08 0608-07 | Układanie bednarki w rowach kablowych - bednarka do 120 mm2 | m | 2800
25 | KNR 5-13 0801-03 | Transport wewnętrzny | t | 10
26 | KNR 2-01 0236-02 z.sz. 2.5.2. 9907 | Zagęszczenie wykopów | m3 | 864
27 | KNNR 5 1302-03 | Badanie linii kablowej nn - kabel 4-żyłowy | odc. | 75
28 | KNNR 5 1304-01 | Badania i pomiary instalacji uziemiającej (pierwszy pomiar) | szt. | 31
29 |  | Wytyczenie i inwentaryzacja | kpl | 1