## {965AD0B32C57411CC1788A05F9BCE} (hidden)
5
0 | POZYCJE KOSZTORYSU
1 | TABELA ELEMENTÓW SCALONYCH
2 | WARTOŚĆ KOSZTORYSU

## Pozycje
POZYCJE PRZEDMIARU – materiały pomocnicze
Lp. | Podstawa | Opis | jedn.obm. | Obmiar
1 | KNNR 1 0111-01 | Roboty pomiarowe przy liniowych robotach ziemnych - trasa dróg w terenie równinnym. | km | 2.51
2 | KNR-W 2-01 0807-02 | Wykopy z zasypaniem, w gruncie kategorii I-II, o ścianach zabezpieczonych obudową OW Wronki - typ słupowy, głębokość do 4,8ˇm, wykop szerokości 1,0-2,0ˇm 80 % mechanicznie | m3 | 23622.59
3 | KNR 2-01 0310-02 | Wykopy ciągłe lub jamiste ze skarpami o szerokości dna do 1.5ˇm ze złożeniem urobku na odkład, wykopy o głębokości do 1.5ˇm, kategoria gruntu III | m3 | 5905.64
4 | KNR 2-18 0501-01 | Podłoże z materiałów sypkich, grubości 10ˇcm | m2 | 2062.7
5 | KNR-W 2-18 0408-04 | Kanały z rur PP Fiˇ250ˇmm Lita SN 8 | m | 172
6 | KNR-W 2-18 0408-05 | Kanały z rur PP Fiˇ315ˇmm Lita SN 8 | m | 323
7 | KNR-W 2-18 0408-06 | Kanały z rur PP Fiˇ400ˇmm Lita SN 8 | m | 464.5
8 | KNR-W 2-18 0408-07 | Kanały z rur PE/PP strukturalne SN8 Dz 500 | m | 676
9 | KNR-W 2-18 0413-0501 | Kanały z rur PE/PP strukturalne SN 8 Dz 600 | m | 507
10 | KNR-W 2-18 0413-0501 | Kanały z rur PE/PP strukturalne SN 8 Dz 800 | m | 366
11 | KNR 2-18 0501-02 | Podłoże z materiałów sypkich, grubości 15ˇcm | m2 | 2062.7
12 | KNR 2-01 0320-0201 | Ręczne zasypywanie wykopów liniowych o ścianach pionowych, głębokość do 1.5ˇm, kategoria gruntu III-IV, szerokość wykopu 0.8-1.5ˇm | m3 | 5905.64
13 | KNR 2-01 0230-0101 | Zasypywanie wykopów spycharkami, przemieszczanie na odległość do 10ˇm, grunt kategorii I-III, spycharka 55ˇkW (75ˇKM) | m3 | 23106.92
14 | KNR 2-01 0236-01 | Zagęszczanie nasypów, ubijakami mechanicznymi, grunt sypki kategorii I-III | m3 | 29012.56
15 | KNR 2-01 0505-01 | Plantowanie powierzchni gruntu rodzimego, ręczne, kategoria gruntu I-III | m2 | 10034
16 |  | Pompowanie wody z wykopu. Faktyczne odwodnienie wykopów poprzez pompowanie winno być odnotowane w dzienniku budowy i potwierdzone przez inspektora nadzoru. | mg | 1120
17 | KNR 2-18 0613-0502 | Studnie rewizyjne systemu UPONOR DN 1000 H= 5040mm | szt | 1
18 | KNR 2-18 0613-0502 | Studnie rewizyjne systemu UPONOR DN 1000 H= 5150mm | szt | 1
19 | KNR 2-18 0613-0502 | Studnie rewizyjne systemu UPONOR DN 1000 H= 5250mm | szt | 1
20 | KNR 2-18 0613-0502 | Studnie rewizyjne systemu UPONOR DN 1000 H= 5360mm | szt | 1
21 | KNR 2-18 0613-0502 | Studnie rewizyjne systemu UPONOR DN 1000 H= 5530mm | szt | 1
22 | KNR 2-18 0613-0502 | Studnie rewizyjne systemu UPONOR DN 1000 H= 5570mm | szt | 1
23 | KNR 2-18 0613-0502 | Studnie rewizyjne systemu UPONOR DN 1000 H= 5670mm | szt | 1
24 | KNR 2-18 0613-0502 | Studnie rewizyjne systemu UPONOR DN 1000 H= 5780mm | szt | 1
25 | KNR-W 2-18 0513-0301 | Studnie rewizyjne z kręgów betonowych w gotowym wykopie, Fiˇ1200ˇmm, głębokość 3ˇm | szt | 30
26 | KNR-W 2-18 0513-0302 | Studnie rewizyjne z kręgów betonowych w gotowym wykopie, Fiˇ1200ˇmm, głębokość 3ˇm, z pierścieniem odciążającym | szt | -54
27 | KNR 2-18 0613-0502 | Studnie rewizyjne z kręgów betonowych w gotowym wykopie, kręgi Fiˇ1500ˇmm, głębokość 3ˇm | szt | 30
28 | KNR 2-18 0613-0602 | Studnie rewizyjne z kręgów betonowych w gotowym wykopie, kręgi Fiˇ1500ˇmm, dodatek za każde 0,5ˇm głębokości ponad 3ˇm | 0.5 m | 57
29 | KNR-W 2-18 0706-0901 | Próba wodna szczelności kanałów rurowych długości 50ˇm, Fiˇ800ˇmm | próba | 1.6
30 | KNR-W 2-18 0706-0701 | Próba wodna szczelności kanałów rurowych długości 50ˇm, Fiˇ600ˇmm | próba | 10.14
31 | KNR-W 2-18 0706-0601 | Próba wodna szczelności kanałów rurowych długości 50ˇm, Fiˇ500ˇmm | próba | 13.52
32 | KNR-W 2-18 0706-0501 | Próba wodna szczelności kanałów rurowych długości 50ˇm, Fiˇ400ˇmm | próba | 9.29
33 | KNR-W 2-18 0706-0401 | Próba wodna szczelności kanałów rurowych długości 50ˇm, Fiˇ315ˇmm, | próba | 6.46
34 | KNR-W 2-18 0706-0301 | Próba wodna szczelności kanałów rurowych długości 50ˇm, Fiˇ250ˇmm, | próba | 3.44
1 | KNNR 1 0111-01 | Roboty pomiarowe przy liniowych robotach ziemnych - trasa dróg w terenie równinnym. | km | 0.56
2 | KNR 2-01 0201-02 | Roboty ziemne koparkami przedsiębiernymi z transportem urobku samochodami samowyładowczymi do 1ˇkm, koparka 0,15ˇm3, grunt kategorii III | m3 | 936.6
3 | KNR 2-01 0310-02 | Wykopy ciągłe lub jamiste ze skarpami o szerokości dna do 1.5ˇm ze złożeniem urobku na odkład, wykopy o głębokości do 1.5ˇm, kategoria gruntu III | m3 | 234.15
4 | KNR 2-18 0501-01 | Podłoże z materiałów sypkich, grubości 10ˇcm | m2 | 335.7
5 | KNR-W 2-18 0408-03 | Kanały z rur typu PVC łączone na wcisk, Fiˇ200ˇmm | m | 559.5
6 | KNR 2-18 0501-02 | Podłoże z materiałów sypkich, grubości 15ˇcm nadsypka | m2 | 335.7
7 | KNR 2-01 0320-0201 | Ręczne zasypywanie wykopów liniowych o ścianach pionowych, głębokość do 1.5ˇm, kategoria gruntu III-IV, szerokość wykopu 0.8-1.5ˇm | m3 | 234.15
8 | KNR 2-01 0230-0101 | Zasypywanie wykopów spycharkami, przemieszczanie na odległość do 10ˇm, grunt kategorii I-III, spycharka 55ˇkW (75ˇKM) | m3 | 852.68
9 | KNR 2-01 0236-01 | Zagęszczanie nasypów, ubijakami mechanicznymi, grunt sypki kategorii I-III | m3 | 1086.83
10 | KNR 2-01 0505-01 | Plantowanie powierzchni gruntu rodzimego, ręczne, kategoria gruntu I-III | m2 | 1678.62
11 | KNR 2-18 0625-01 | Studzienki ściekowe z gotowych elementów, uliczna betonowa, Fiˇ500ˇmm z osadnikiem i syfonem | szt | 98