## {965AD0B32C57411CC1788A05F9BCE} (hidden)
5
0 | POZYCJE KOSZTORYSU
1 | TABELA ELEMENTÓW SCALONYCH
2 | WARTOŚĆ KOSZTORYSU

## Pozycje
POZYCJE PRZEDMIARU – materiały pomocnicze
Lp. | Podstawa | Opis | jedn.obm. | Obmiar
1 | KNNR 1 0111-01 | Roboty pomiarowe przy liniowych robotach ziemnych - trasa dróg w terenie równinnym. | km | 2.95
2 | KNR-W 2-01 0802-02 | Wykopy z zasypaniem, w gruncie kategorii III, o ścianach zabezpieczonych obudową OW Wronki - typ boksowy, głębokość do 2,5ˇm, wykop szerokości 1,0-2,0ˇm | m3 | 10221.75
3 | KNR 2-01 0310-02 | Wykopy ciągłe lub jamiste ze skarpami o szerokości dna do 1.5ˇm ze złożeniem urobku na odkład, wykopy o głębokości do 1.5ˇm, kategoria gruntu III | m3 | 2555.44
4 | KNR 2-18 0501-01 | Podłoże z materiałów sypkich, grubości 10ˇcm podsypka | m2 | 1770
5 | KNR-W 2-18 0408-05 | Kanały z rur PP Fiˇ315ˇmm Lita SN 10 | m | 880
6 | KNR-W 2-18 0408-04 | Kanały z rur PP Fiˇ250ˇmm Lita Sn 10 | m | 1479
7 | KNR-W 2-18 0408-03 | Kanały z rur PP Fiˇ200ˇmm Lita Sn 10 | m | 79
8 | KNR-W 2-18 0408-02 | Kanały z rur PE 100 SDR17 PN 10 Fiˇ140ˇmm | m | 512
9 | KNR-W 2-18 0110-0601 | Połączenie rur polietylenowych, ciśnieniowych PE, PEHD metodą zgrzewania czołowego, Fi 140ˇmm | złącze | 36
10 | KNR-W 2-18 0111-0601 | Połączenie rur polietylenowych, ciśnieniowych za pomocą kształtek elektrooporowych, kształtka PE, 140ˇmm | złącze | 27
11 |  | Kontrola połączeń zgrzewanych wraz ze sporz.adzeniem metryczki zgrzewu fi.140mm | szt | 63
12 | KNR-W 2-18 0513-0302 | Studnie rewizyjne z kręgów betonowych w gotowym wykopie, Fiˇ1200ˇmm, głębokość 3ˇm, z pierścieniem odciążającym | szt | 64
13 | KNR-W 2-18 0513-04 | Studnie rewizyjne z kręgów betonowych w gotowym wykopie, Fiˇ1200ˇmm, za każde 0,5ˇm różnicy głębokości | 0.5 m | -61
14 | KNR-W 2-18 0513-0302 | Studnie rewizyjne z kręgów betonowych w gotowym wykopie, Fiˇ1200ˇmm, głębokość 3ˇm, z pierścieniem odciążającym czyszczakowa | szt | 3
15 | KNR-W 2-18 0513-0302 | Studnie rewizyjne z kręgów betonowych w gotowym wykopie, Fiˇ1200ˇmm, głębokość 3ˇm, z pierścieniem odciążającym rozprężna | szt | 1
16 | KNR-W 2-18 0516-0501 | Analogia . Pompownia ścieków sanitarnych z kręgów polimerobetonowych Fi 1500 osadzana w gruncie nawodnionym | szt | 1
17 | KNR 2-18 0501-02 | Podłoże z materiałów sypkich, grubości 15ˇcm nadsypka | m2 | 1770
18 | KNR 2-01 0320-0201 | Ręczne zasypywanie wykopów liniowych o ścianach pionowych, głębokość do 1.5ˇm, kategoria gruntu III-IV, szerokość wykopu 0.8-1.5ˇm | m3 | 2555.44
19 | KNR 2-01 0230-0101 | Zasypywanie wykopów spycharkami, przemieszczanie na odległość do 10ˇm, grunt kategorii I-III, spycharka 55ˇkW (75ˇKM) | m3 | 9708.21
20 | KNR 2-01 0236-01 | Zagęszczanie nasypów, ubijakami mechanicznymi, grunt sypki kategorii I-III | m3 | 12263.65
21 | KNR 2-01 0505-01 | Plantowanie powierzchni gruntu rodzimego, ręczne, kategoria gruntu I-III | m2 | 11800
22 |  | Pompowanie wody z wykopu. Faktyczne odwodnienie wykopów poprzez pompowanie powinno być odnotowane w dzienniku budowy i potwierdzone przez inspektora nadzoru. | mg | 950
23 |  | Ogrodzenie przepompowni wraz bramą wjazdową i furtką | kpl | 1
24 | KNR-W 2-18 0706-0401 | Próba wodna szczelności kanałów rurowych długości 50ˇm, Fiˇ300ˇmm, | próba | 17.6
25 | KNR-W 2-18 0706-0301 | Próba wodna szczelności kanałów rurowych długości 50ˇm, Fiˇ250ˇmm, | próba | 29.58
26 | KNR-W 2-18 0706-0201 | Próba wodna szczelności kanałów rurowych długości 50ˇm, Fiˇ200ˇmm, | próba | 1.58
27 | KNR-W 2-18 0704-02 | Próba wodna szczelności sieci wodociągowych z rur typu HOBAS, PCW, PVC, PE, PEHD, (rurociąg 200ˇm) Dnˇ160ˇmm kolektor tłoczny | próba | 2.56