## {965AD0B32C57411CC1788A05F9BCE} (hidden)
5
0 | POZYCJE KOSZTORYSU
1 | TABELA ELEMENTÓW SCALONYCH
2 | WARTOŚĆ KOSZTORYSU

## Pozycje
POZYCJE PRZEDMIARU – materiały pomocnicze
Lp. | Podstawa | Opis | jedn.obm. | Obmiar
1 | KNNR 1 0111-01 | Roboty pomiarowe przy liniowych robotach ziemnych - trasa dróg w terenie równinnym. | km | 2.47
2 | KNR-W 2-01 0802-02 | Wykopy z zasypaniem, w gruncie kategorii III, o ścianach zabezpieczonych obudową OW Wronki - typ boksowy, głębokość do 2,5ˇm, wykop szerokości 1,0-2,0ˇm | m3 | 5692.03
3 | KNR 2-01 0310-02 | Wykopy ciągłe lub jamiste ze skarpami o szerokości dna do 1.5ˇm ze złożeniem urobku na odkład, wykopy o głębokości do 1.5ˇm, kategoria gruntu III | m3 | 1423.01
4 | KNR 2-18 0501-01 | Podłoże z materiałów sypkich, grubości 10ˇcm podsypka | m2 | 1482.3
5 | KNR-W 2-18 0109-0701 | Montaż rurociągów z rur polietylenowych PE 100RC SDR 17 Fiˇ160ˇmm | m | 2078
6 | KNR-W 2-18 0110-0701 | Połączenie rur polietylenowych, ciśnieniowych PE, PEHD metodą zgrzewania czołowego, Fi 160ˇmm | złącze | 50
7 | KNR-W 2-18 0111-0701 | Połączenie rur polietylenowych, ciśnieniowych za pomocą kształtek elektrooporowych, kształtka PE, 160ˇmm | złącze | 78
8 |  | Kontrola połączeń zgrzewanych wraz ze sporz.adzeniem metryczki zgrzewu fi.160mm | szt | 128
9 | KNR-W 2-18 0109-0401 | Montaż rurociągów z rur polietylenowych PE 100RC SDR 17 Fiˇ110ˇmm | m | 375.5
10 | KNR-W 2-18 0110-0401 | Połączenie rur polietylenowych, ciśnieniowych PE, PEHD metodą zgrzewania czołowego, Fi 110ˇmm | złącze | 10
11 | KNR-W 2-18 0111-0401 | Połączenie rur polietylenowych, ciśnieniowych za pomocą kształtek elektrooporowych, kształtka PE, 110ˇmm | złącze | 28
12 |  | Kontrola połączeń zgrzewanych wraz ze sporz.adzeniem metryczki zgrzewu fi.110mm | szt | 38
13 | KNR-W 2-18 0109-0301 | Montaż rurociągów z rur polietylenowych PE 100RC SDR 17 Fiˇ90ˇmm | m | 17
14 | KNR-W 2-18 0110-0301 | Połączenie rur polietylenowych, ciśnieniowych PE, PEHD metodą zgrzewania czołowego, Fi 90ˇmm | złącze | 2
15 | KNR-W 2-18 0111-0301 | Połączenie rur polietylenowych, ciśnieniowych za pomocą kształtek elektrooporowych, kształtka PE, 90ˇmm | złącze | 4
16 |  | Kontrola połączeń zgrzewanych wraz ze sporządzeniem metryczki zgrzewu Fi 90 | szt | 6
17 | KNR 2-18 0501-02 | Podłoże z materiałów sypkich, grubości 15ˇcm nadsypka | m2 | 1482.3
18 | KNR 2-19 0219-01 | Oznakowanie trasy wodociągu ułożonego w ziemi taśmą z tworzywa sztucznego taśma lokalizacyjna | m | 2470.5
19 | KNR 2-01 0320-0201 | Ręczne zasypywanie wykopów liniowych o ścianach pionowych, głębokość do 1.5ˇm, kategoria gruntu III-IV, szerokość wykopu 0.8-1.5ˇm | m3 | 1423.01
20 | KNR 2-19 0219-01 | Oznakowanie trasy gazociągu ułożonego w ziemi taśmą z tworzywa sztucznego | m | 2470.5
21 | KNR 2-19 0134-02 | Oznakowanie trasy gazociągu, na słupku stalowym | kpl | 7
22 | KNR 2-01 0230-0101 | Zasypywanie wykopów spycharkami, przemieszczanie na odległość do 10ˇm, grunt kategorii I-III, spycharka 55ˇkW (75ˇKM) | m3 | 5336.28
23 | KNR 2-01 0236-01 | Zagęszczanie nasypów, ubijakami mechanicznymi, grunt sypki kategorii I-III | m3 | 6759.29
24 | KNR 2-01 0505-04 | Plantowanie powierzchni gruntu rodzimego, mechaniczne, kategoria gruntu I-III | m2 | 9882
25 | KNR-W 2-18 0201-0401 | Zasuwy kołnierzowa DN 150ˇmm | kpl | 3
26 | KNR-W 2-18 0201-0301 | Zasuwy kołnierzowa DN 100ˇmm | kpl | 6
27 | KNR-W 2-18 0201-0201 | Zasuwy kołnierzowa DN 80mm | kpl | 18
28 | KNR 2-18 0315-03 | Hydranty pożarowe nadziemne o Fiˇ80ˇmm zpodwójnym zamknięciem | kpl | 17
29 | KNR-W 2-18 0111-0701 | Zaślepka ,PE, 160ˇmm | szt | 2
30 | KNR-W 2-18 0111-0401 | Zaślepka ,PE, 110ˇmm | szt | 7
31 | KNR-W 2-18 0111-0301 | Zaślepka ,PE, 90ˇmm | złącze | 1
32 | KNR 2-31 0502-05 | Płyty nośne skrzynki Fi 390 /70 | szt | 27
33 | KNR 2-31 0502-05 | Płyty obrzeża skrzynki ulicznej do zasuw 440x440x80 mm | szt | 27
34 | KNR-W 2-18 0508-01 | Blok oporowy zabezpieczony antykorozyjnie pod zasuwy | szt | 50
35 | KNR-W 2-18 0508-01 | Blok oporowy zabezpieczony antykorozyjnie o wymiarach 60x60x20 | szt | 17
36 | KNR-W 2-18 0508-01 | Blok oporowy zabezpieczony antykorozyjnie o wymiarach 50x50x20 | szt | 9
37 | KNR-W 2-18 0508-01 | Blok oporowy zabezpieczony antykorozyjnie o wymiarach 45x45x20 | szt | 18
38 | KNR 0-11 0316-01 | Nawierzchnie z kostki betonowej "Polbruk" grubości 80ˇmm na podsypce piaskowej grubości 50ˇmm z wypełnieniem spoin piaskiem, typˇ10 | m2 | 4.25
39 |  | Pompowanie wody z wykopu. Faktyczne odwodnienie wykopów poprzez pompowanie winno być odnotowane w dzienniku budowy i potwierdzone przez inspektora nadzoru. | mg | 250
40 | KNR 2-18 0802-0103 | Próba szczelności sieci wodociągowych, rurociąg do Dnˇ100ˇmm, rury PE (odcinek 200ˇm) | próba | 10
41 | KNR 2-18 0802-0104 | Próba szczelności sieci wodociągowych, rurociąg do Dnˇ100ˇmm, dodatek lub potrącenie za każde 10ˇm | próba | 8.3
42 | KNR 2-18 0803-0101 | Dezynfekcja rurociągów sieci wodociągowych, rurociąg do Dnˇ150ˇmm | odcinek | 10
43 | KNR 2-18 0803-0102 | Dezynfekcja rurociągów sieci wodociągowych, rurociąg do Dnˇ150ˇmm, dopłata/potrącenie za każde 10ˇm | odcinek | 8.3
44 | KNR-W 2-18 0708-01 | Jednokrotne płukanie sieci wodociągowej, (rurociąg 200ˇm) Dnˇdo 150ˇmm | szt | 10
45 |  | Pompowanie wody z wykopu. Faktyczne odwodnienie wykopów poprzez pompowanie winno być odnotowane w dzienniku budowy i potwierdzone przez inspektora nadzoru. | mg | 280